## Sheet1
Braking = | 90 | % g | Deceleration (m s-2) = | -8.82 | Braking Factors
Start Speed = | 16.6667 | m s-1 | Braking time (s) = | 3.0896 | 1.2 | 1.2 | Reaction time 0.8 to 3.0 s
Distance | Speed |  |  |  | 100 | 100 | Road Surface Very good 100%, Ordinary 90%,
metre | m s-1 | km h-1 |  |  |  |  | Loose stones 50%, Oil, Ice 5%
0 | 16.6667 | 60 |  |  | 90 | 90 | Brakes Quality Range 100 to 60%
20 | 16.6667 | 60 |  |  | 100 | 100 | Load Unladen 100%, overladen 80%
21.614 | 15.7895 | 56.8421 |  |  | 100 | 100 | Brake Application, Full 100%, Definite 70%,
23.1407 | 14.9123 | 53.6842 |  |  |  |  | Gentle 30%
24.5802 | 14.0351 | 50.5263
25.9324 | 13.1579 | 47.3684 |  |  | 60 | 60 | Speed km h-1
27.1974 | 12.2807 | 44.2105 |  |  |  | Allowed values
28.3752 | 11.4035 | 41.0526
29.4657 | 10.5263 | 37.8947
30.4689 | 9.6491 | 34.7368
31.385 | 8.7719 | 31.5789
32.2138 | 7.8947 | 28.4211
32.9553 | 7.0175 | 25.2632
33.6096 | 6.1404 | 22.1053
34.1767 | 5.2632 | 18.9474
34.6565 | 4.386 | 15.7895
35.0491 | 3.5088 | 12.6316
35.3545 | 2.6316 | 9.4737
35.5726 | 1.7544 | 6.3158
35.7034 | 0.87719 | 3.1579
35.747 | 0 | 0

## Sheet2
t reaction = | 1.2 |  | 60 | km h-1 | velocity from sheet 1
t braking = | -1.8896 |  | 16.6667 | m s-1 | to m s-1 for calculation
t total = | 3.0896 | reaction + vi/a
speeds calculation to sheet 1 col B
delta t = | 0.099455 | time in 19 increments | converted in column C
a = | -8.82 | acc from sheet 1 | graphed in A and C
time | 0 | times incrementally
1 | 1.2
2 | 1.2995 |  | braking limits in sheet 3
3 | 1.3989 |  | sets limit from first page
4 | 1.4984 |  | second limit on its own sheet
5 | 1.5978
6 | 1.6973
7 | 1.7967
8 | 1.8962
9 | 1.9956
10 | 2.0951
11 | 2.1945
12 | 2.294
13 | 2.3935
14 | 2.4929
15 | 2.5924
16 | 2.6918
17 | 2.7913
18 | 2.8907
19 | 2.9902
20 | 3.0896 | last useful time

## Sheet3
100 | 100 | road surface
90 | 90 | brakes
100 | 100 | load
100 | 100 | pressure
| 90 | min B1,B2
product | 90 | effectiveness
60 | 60 | speed
1.2 | 1.2